## 报价
家具清单（含参数，标红产品在推介会时需携带样品）
序号 | 品名 | 数量 | 描述 | 图片 | 单价
1F
1 | 培训椅 | 70（申请现场提供写字板等比样品1个，如有多边形或其他样式写字板更佳） | 尺寸：标准 外观造型典雅庄重，结构设计稳固，原材料环保。 1、椅背: 阻燃网孔布料，经防油污，防水，防磨损及抗尘埃处理，韧力及回弹力强； 2、坐垫:采用PU成型发泡海绵,软硬适中 3、活动轮：为尼龙加纤（PA+GF）高强度塑料材质；部件塑料为 PP 或PU；柔韧度，受撞击能力强度高 4、带写字板与活动轮
2 | 培训椅 | 50 | 尺寸：标准 外观造型典雅庄重，结构设计稳固，原材料环保。 1、椅背: 阻燃网孔布料，经防油污，防水，防磨损及抗尘埃处理，韧力及回弹力强； 2、坐垫:采用PU成型发泡海绵,软硬适中 3、活动轮：为尼龙加纤（PA+GF）高强度塑料材质；部件塑料为 PP 或PU； 4、不带写字板，带活动轮
3 | 培训桌 | 50（申请现场提供等比样品1个） | 尺寸：1400*600*750 1、基材：刨花板，经防潮、防腐化学处理，甲醛释放量≤0.124mg/m³，符合并优于E1 级环保标准。（国标GB 18580-2017《室内装饰装修材料人造板及其制品中甲醛释放限量》气候箱法） 2、面材：三聚氰胺浸渍胶膜纸饰面，耐刮损、耐磨性强、耐冲击、阻燃、防污。 3、封边：PVC 封边，台面封边2mm 厚。热熔固体胶，黏合强度大。优质封边机，压力均匀、稳定，封边平顺，无明显胶线、无脱胶、爆边。 4、金属框架，钢架表面经酸洗、磷化等处理后，高温隧道式喷粉喷涂。附着力强
4 | 休闲桌 | 6 | 尺寸：Ø400*580 1、面材：表面优质浸渍胶膜纸饰面，具有色泽鲜亮、色牢度高等特点，耐磨、耐热、耐污染、美观耐用。板材游离甲醛释放量符合国家标准 2、封边：采用PVC同色封边条 3、脚架采用冷扎钢板，环氧树酯高温喷涂、烤漆，喷涂后具有耐腐蚀、防火、防潮等功能。金属表面防锈预处理采用陶化工艺，禁用不符合国家环保要求的酸洗磷化工艺。
5 | 休闲椅 | 20（申请现场提供蓝色，绿色，红色，黄色，原木色等比样品各一个） | 尺寸：545*480*840 1、面料: 阻燃网孔布料，经防油污，防水，防磨损及抗尘埃处理，韧力及回弹力强； 2、辅料:采用PU成型发泡海绵,软硬适中，回弹好，不变形，通过密度高、低，软、硬的合理化搭配，保证产品耐久性和座感； 3、结构稳固。
6 | 换鞋凳 | 2 | 尺寸：1730*500*420 1、基材：原木沙发框架，材质坚硬钢性强，经防腐防虫防潮等技术处理； 2、面料：选用优质西皮（1.0mm厚），经液态浸色及防潮、防污等工艺处理，皮面更加柔软舒适，光泽持久性 辅料：采用PU成型发泡高密度海绵，表面有一层保护面，可防氧化，防碎。 3、金属电镀脚
2F
7 | 吧椅 | 4 | 尺寸：W460*D430*H800 外观造型典雅庄重，结构设计稳固，原材料环保。 1、塑胶：为尼龙加纤（PA+GF）高强度塑料材质；部件塑料为 PP 或PU；柔韧度，受撞击能力强度高 2、椅脚：曲木脚
8 | 办公卡座 | 8（其中6个为直条型卡座） | 尺寸：1600*1600*1150 1、框架用材：优质工业级新铝材，厚度为1.5mm以上，具有耐酸、耐碱、防腐蚀的特性，铝材表面处理技术先进，颜色按照SI规范，采用静电粉体喷涂、烤漆，不易退色。 2、基材：采用“丰林”E1级优质环保板材，板材符合GB/T 13010-2006、GB 18580-2001检验标准；面材为MFC板，颜色按照SI规范。甲醛含量≤0.033mg/m³，（达到E0级标准） 3、封边：优质PVC封边，激光封边（可做同色或异色封边） 4、五金配件：品牌优质锌合金偏心件，安装牢固，不易松动 5、钢脚均经打磨，砂光处理。表面经过除油、除锈、陶化等防锈清洗前处理，再进行静电粉末喷涂，粉末涂料高温固化 ，外观平整，无波纹、流痕、起泡、针孔折痕、污点、露底、剥落、伤痕等可见性缺陷，耐腐蚀、耐冲击性能高于国家标准，涂层附着力达到到2级。
9 | 活动柜 | 8 | 尺寸：393*500*600 1、柜体采用冷轧钢板，钢板厚度≥0.7mm，表面光滑、平整，不易损伤。整体或拆装电阻焊接工艺，焊点平整，无外露，结构稳固，承重、承压性好；所有部件均经打磨，砂光处理。表面经过除油、除锈、陶化等防锈清洗前处理，再进行静电粉末喷涂，粉末涂料高温固化 ，外观平整，无波纹、流痕、起泡、针孔折痕、污点、露底、剥落、伤痕等可见性缺陷，耐腐蚀、耐冲击性能高于国家标准，涂层附着力达到到2级。表面颜色靓丽，具有环保、抑菌、防锈、耐腐蚀、绝缘性高、附着力强、耐摩擦等技术特点。 柜体采用隐藏式拉手，折弯一体成型。设计具有外观新颖、简洁，符合现代医务潮流。 2、五金配件：优质五金配件、轨道、锁具 3、三斗抽屉柜；
10 | 办公椅 | 8 | 尺寸：570*670*1145-1280 1、椅背：采用优质网布面料经过防火、防污、抗菌、抗静电、耐色牢度、抗强度等表面加工处理。 2、S 型结构，背部收腰功能。 3、软包椅座：定型棉内胆，与普通泡面比有弹性高，回弹力好，不会产生变形。椅座内衬高回弹裁切定型海棉； 4、配件：采用优质气压棒；氮气纯度高，采用无缝钢管，管壁厚度2.0mm； 5、塑胶五星脚，椅轮采用玻璃纤维增强尼龙产品
11 | 剧院椅 | 42（申请提供剧院椅坐垫等比样品一个） | 尺寸：580*1000*880 2、面材：见光面覆灰黑色（厚度0.6MM），非见光面覆科技直纹灰黑色； 3、油漆：油漆均采用底漆加面漆，具备抗黄变特性，五底三面油漆工艺，油漆硬度3H以上。 4、面料: 阻燃网孔布料，经防油污，防水，防磨损及抗尘埃处理，韧力及回弹力强； 5、辅料:采用PU成型发泡海绵,软硬适中，回弹好，不变形，通过密度高、低，软、硬的合理化搭配，保证产品耐久性和座感；金属脚架； 6、颜色：灰黑色
12 | 弧形桌 | 24 | 尺寸：1200*450*760 1、油漆：油漆均采用底漆加面漆，具备抗黄变特性，五底三面油漆工艺，油漆硬度3H以上。 2、结构：需要带走线系统； 3、颜色：可选 |  | 1890
12 | 接待台 | 1 | 尺寸：长2.5米，宽0.5米，高1.1米，580*1000*880 2、面材：20mm米白色人造石； 3、基材：刨花板，经防潮、防腐化学处理，甲醛释放量≤0.124mg/m³，符合并优于E1 级环保标准。（国标GB 18580-2017《室内装饰装修材料人造板及其制品中甲醛释放限量》气候箱法）
合计